## Sheet1
in_ext_input | in_execute_n | in_opcode |  |  | out_out(dec) | out_out(bin) | out_seven_segs[2] | out_seven_segs[1] | out_seven_segs[0] | out_seven_segs[4] | out_seven_segs[3] | out_carry_out | out_zero_out
0 | 0 | 0 | NOP | No Op | 0 | 00000000 | 1000000 | 1000000 | 1000000 | 1000000 | 1000000 | 0 | 0
0 | 1 | 0 |  |  | 0 | 00000000 | 1000000 | 1000000 | 1000000 | 1000000 | 1000000 | 0 | 0
0 | 0 | 10 | OUTPUT |  | 0 | 00000000 | 1000000 | 1000000 | 1000000 | 1000000 | 1111001 | 0 | 1
0 | 1 | 10 |  |  | 0 | 00000000 | 1000000 | 1000000 | 1000000 | 1000000 | 1111001 | 0 | 1
1111 | 0 | 1 | INPUT | Load external input into A | 0 | 00000000 | 1000000 | 1000000 | 1000000 | 1000000 | 1000000 | 0 | 0
1111 | 1 | 1 |  |  | 0 | 00000000 | 1000000 | 1000000 | 1000000 | 1000000 | 1000000 | 0 | 0
1111 | 0 | 10 | OUTPUT |  | 15 | 00001111 | 1000000 | 1111001 | 10010 | 1000000 | 1000000 | 0 | 0
1111 | 1 | 10 |  |  | 15 | 00001111 | 1000000 | 1111001 | 10010 | 1000000 | 1000000 | 0 | 0
1111 | 0 | 11 | INC_A | Increment A | 15 | 00001111 | 1000000 | 1111001 | 10010 | 1000000 | 1000000 | 0 | 0
1111 | 1 | 11 |  |  | 15 | 00001111 | 1000000 | 1111001 | 10010 | 1000000 | 1000000 | 0 | 0
1111 | 0 | 10 | OUTPUT |  | 16 | 00010000 | 1000000 | 1111001 | 10 | 1000000 | 1000000 | 0 | 0
1111 | 1 | 10 |  |  | 16 | 00010000 | 1000000 | 1111001 | 10 | 1000000 | 1000000 | 0 | 0
1111 | 0 | 101 | MOV B,A | Move A to B + Normal Addition | 16 | 00010000 | 1000000 | 1111001 | 10 | 1000000 | 1000000 | 0 | 0
1111 | 1 | 101 |  |  | 16 | 00010000 | 1000000 | 1111001 | 10 | 1000000 | 1000000 | 0 | 0
1111 | 0 | 110 | ADD A,B |  | 16 | 00010000 | 1000000 | 1111001 | 10 | 1000000 | 1000000 | 0 | 0
1111 | 1 | 110 |  |  | 16 | 00010000 | 1000000 | 1111001 | 10 | 1000000 | 1000000 | 0 | 0
1111 | 0 | 10 | OUTPUT |  | 32 | 00100000 | 1000000 | 110000 | 100100 | 1000000 | 1000000 | 0 | 0
1111 | 1 | 10 |  |  | 32 | 00100000 | 1000000 | 110000 | 100100 | 1000000 | 1000000 | 0 | 0
1111 | 0 | 100 | INC B | Increment B | 32 | 00100000 | 1000000 | 110000 | 100100 | 1000000 | 1000000 | 0 | 0
1111 | 1 | 100 |  |  | 32 | 00100000 | 1000000 | 110000 | 100100 | 1000000 | 1000000 | 0 | 0
1111 | 0 | 110 | ADD A,B |  | 32 | 00100000 | 1000000 | 110000 | 100100 | 1000000 | 1000000 | 0 | 0
1111 | 1 | 110 |  |  | 32 | 00100000 | 1000000 | 110000 | 100100 | 1000000 | 1000000 | 0 | 0
1111 | 0 | 10 | OUTPUT |  | 49 | 00110001 | 1000000 | 11001 | 10000 | 1000000 | 1000000 | 0 | 0
1111 | 1 | 10 |  |  | 49 | 00110001 | 1000000 | 11001 | 10000 | 1000000 | 1000000 | 0 | 0
111111 | 0 | 1 | INPUT | Overflown Addition | 49 | 00110001 | 1000000 | 11001 | 10000 | 1000000 | 1000000 | 0 | 0
111111 | 1 | 1 |  |  | 49 | 00110001 | 1000000 | 11001 | 10000 | 1000000 | 1000000 | 0 | 0
111111 | 0 | 101 | MOV B,A |  | 49 | 00110001 | 1000000 | 11001 | 10000 | 1000000 | 1000000 | 0 | 0
111111 | 1 | 101 |  |  | 49 | 00110001 | 1000000 | 11001 | 10000 | 1000000 | 1000000 | 0 | 0
111111 | 0 | 1 | INPUT |  | 49 | 00110001 | 1000000 | 11001 | 10000 | 1000000 | 1000000 | 0 | 0
111111 | 1 | 1 |  |  | 49 | 00110001 | 1000000 | 11001 | 10000 | 1000000 | 1000000 | 0 | 0
111111 | 0 | 1010 | SHL |  | 49 | 00110001 | 1000000 | 11001 | 10000 | 1000000 | 1000000 | 0 | 0
111111 | 1 | 1010 |  |  | 49 | 00110001 | 1000000 | 11001 | 10000 | 1000000 | 1000000 | 0 | 0
111111 | 0 | 1010 | SHL |  | 49 | 00110001 | 1000000 | 11001 | 10000 | 1000000 | 1000000 | 0 | 0
111111 | 1 | 1010 |  |  | 49 | 00110001 | 1000000 | 11001 | 10000 | 1000000 | 1000000 | 0 | 0
111111 | 0 | 110 | ADD A,B |  | 49 | 00110001 | 1000000 | 11001 | 10000 | 1111001 | 1000000 | 1 | 0
111111 | 1 | 110 |  |  | 49 | 00110001 | 1000000 | 11001 | 10000 | 1111001 | 1000000 | 1 | 0
111111 | 0 | 10 | OUTPUT |  | 59 | 00111011 | 1000000 | 10010 | 10000 | 1000000 | 1000000 | 0 | 0
111111 | 1 | 10 |  |  | 59 | 00111011 | 1000000 | 10010 | 10000 | 1000000 | 1000000 | 0 | 0
1111 | 0 | 1 | INPUT | Normal Subtraction | 59 | 00111011 | 1000000 | 10010 | 10000 | 1000000 | 1000000 | 0 | 0
1111 | 1 | 1 |  |  | 59 | 00111011 | 1000000 | 10010 | 10000 | 1000000 | 1000000 | 0 | 0
1111 | 0 | 101 | MOV B,A |  | 59 | 00111011 | 1000000 | 10010 | 10000 | 1000000 | 1000000 | 0 | 0
1111 | 1 | 101 |  |  | 59 | 00111011 | 1000000 | 10010 | 10000 | 1000000 | 1000000 | 0 | 0
11111 | 0 | 1 | INPUT |  | 59 | 00111011 | 1000000 | 10010 | 10000 | 1000000 | 1000000 | 0 | 0
11111 | 1 | 1 |  |  | 59 | 00111011 | 1000000 | 10010 | 10000 | 1000000 | 1000000 | 0 | 0
11111 | 0 | 111 | SUB A,B |  | 59 | 00111011 | 1000000 | 10010 | 10000 | 1000000 | 1000000 | 0 | 0
11111 | 1 | 111 |  |  | 59 | 00111011 | 1000000 | 10010 | 10000 | 1000000 | 1000000 | 0 | 0
11111 | 0 | 10 | OUTPUT |  | 16 | 00010000 | 1000000 | 1111001 | 10 | 1000000 | 1000000 | 0 | 0
11111 | 1 | 10 |  |  | 16 | 00010000 | 1000000 | 1111001 | 10 | 1000000 | 1000000 | 0 | 0
1111 | 0 | 1 | INPUT | Zero Subtraction | 16 | 00010000 | 1000000 | 1111001 | 10 | 1000000 | 1000000 | 0 | 0
1111 | 1 | 1 |  |  | 16 | 00010000 | 1000000 | 1111001 | 10 | 1000000 | 1000000 | 0 | 0
1111 | 0 | 101 | MOV B,A |  | 16 | 00010000 | 1000000 | 1111001 | 10 | 1000000 | 1000000 | 0 | 0
1111 | 1 | 101 |  |  | 16 | 00010000 | 1000000 | 1111001 | 10 | 1000000 | 1000000 | 0 | 0
1111 | 0 | 1 | INPUT |  | 16 | 00010000 | 1000000 | 1111001 | 10 | 1000000 | 1000000 | 0 | 0
1111 | 1 | 1 |  |  | 16 | 00010000 | 1000000 | 1111001 | 10 | 1000000 | 1000000 | 0 | 0
1111 | 0 | 111 | SUB A,B |  | 16 | 00010000 | 1000000 | 1111001 | 10 | 1000000 | 1111001 | 0 | 1
1111 | 1 | 111 |  |  | 16 | 00010000 | 1000000 | 1111001 | 10 | 1000000 | 1111001 | 0 | 1
1111 | 0 | 10 | OUTPUT |  | 0 | 00000000 | 1000000 | 1000000 | 1000000 | 1000000 | 1111001 | 0 | 1
1111 | 1 | 10 |  |  | 0 | 00000000 | 1000000 | 1000000 | 1000000 | 1000000 | 1111001 | 0 | 1
11111 | 0 | 1 | INPUT | Overflow Subtraction | 0 | 00000000 | 1000000 | 1000000 | 1000000 | 1000000 | 1000000 | 0 | 0
11111 | 1 | 1 |  |  | 0 | 00000000 | 1000000 | 1000000 | 1000000 | 1000000 | 1000000 | 0 | 0
11111 | 0 | 101 | MOV B,A |  | 0 | 00000000 | 1000000 | 1000000 | 1000000 | 1000000 | 1000000 | 0 | 0
11111 | 1 | 101 |  |  | 0 | 00000000 | 1000000 | 1000000 | 1000000 | 1000000 | 1000000 | 0 | 0
1111 | 0 | 1 | INPUT |  | 0 | 00000000 | 1000000 | 1000000 | 1000000 | 1000000 | 1000000 | 0 | 0
1111 | 1 | 1 |  |  | 0 | 00000000 | 1000000 | 1000000 | 1000000 | 1000000 | 1000000 | 0 | 0
1111 | 0 | 111 | SUB A,B |  | 0 | 00000000 | 1000000 | 1000000 | 1000000 | 1111001 | 1000000 | 1 | 0
1111 | 1 | 111 |  |  | 0 | 00000000 | 1000000 | 1000000 | 1000000 | 1111001 | 1000000 | 1 | 0
1111 | 0 | 10 | OUTPUT |  | 240 | 11110000 | 100100 | 11001 | 1000000 | 1000000 | 1000000 | 0 | 0
1111 | 1 | 10 |  |  | 240 | 11110000 | 100100 | 11001 | 1000000 | 1000000 | 1000000 | 0 | 0
101010 | 0 | 1 | INPUT | Normal AND | 240 | 11110000 | 100100 | 11001 | 1000000 | 1000000 | 1000000 | 0 | 0
101010 | 1 | 1 |  |  | 240 | 11110000 | 100100 | 11001 | 1000000 | 1000000 | 1000000 | 0 | 0
101010 | 0 | 101 | MOV B,A |  | 240 | 11110000 | 100100 | 11001 | 1000000 | 1000000 | 1000000 | 0 | 0
101010 | 1 | 101 |  |  | 240 | 11110000 | 100100 | 11001 | 1000000 | 1000000 | 1000000 | 0 | 0
111100 | 0 | 1 | INPUT |  | 240 | 11110000 | 100100 | 11001 | 1000000 | 1000000 | 1000000 | 0 | 0
111100 | 1 | 1 |  |  | 240 | 11110000 | 100100 | 11001 | 1000000 | 1000000 | 1000000 | 0 | 0
111100 | 0 | 1000 | AND A,B |  | 240 | 11110000 | 100100 | 11001 | 1000000 | 1000000 | 1000000 | 0 | 0
111100 | 1 | 1000 |  |  | 240 | 11110000 | 100100 | 11001 | 1000000 | 1000000 | 1000000 | 0 | 0
111100 | 0 | 10 | OUTPUT |  | 40 | 00101000 | 1000000 | 11001 | 1000000 | 1000000 | 1000000 | 0 | 0
111100 | 1 | 10 |  |  | 40 | 00101000 | 1000000 | 11001 | 1000000 | 1000000 | 1000000 | 0 | 0
0 | 0 | 1 | INPUT | Zero AND | 40 | 00101000 | 1000000 | 11001 | 1000000 | 1000000 | 1111001 | 0 | 1
0 | 1 | 1 |  |  | 40 | 00101000 | 1000000 | 11001 | 1000000 | 1000000 | 1111001 | 0 | 1
0 | 0 | 101 | MOV B,A |  | 40 | 00101000 | 1000000 | 11001 | 1000000 | 1000000 | 1111001 | 0 | 1
0 | 1 | 101 |  |  | 40 | 00101000 | 1000000 | 11001 | 1000000 | 1000000 | 1111001 | 0 | 1
110011 | 0 | 1 | INPUT |  | 40 | 00101000 | 1000000 | 11001 | 1000000 | 1000000 | 1000000 | 0 | 0
110011 | 1 | 1 |  |  | 40 | 00101000 | 1000000 | 11001 | 1000000 | 1000000 | 1000000 | 0 | 0
110011 | 0 | 1000 | AND A,B |  | 40 | 00101000 | 1000000 | 11001 | 1000000 | 1000000 | 1111001 | 0 | 1
110011 | 1 | 1000 |  |  | 40 | 00101000 | 1000000 | 11001 | 1000000 | 1000000 | 1111001 | 0 | 1
110011 | 0 | 10 | OUTPUT |  | 0 | 00000000 | 1000000 | 1000000 | 1000000 | 1000000 | 1111001 | 0 | 1
110011 | 1 | 10 |  |  | 0 | 00000000 | 1000000 | 1000000 | 1000000 | 1000000 | 1111001 | 0 | 1
100110 | 0 | 1 | INPUT | Normal OR | 0 | 00000000 | 1000000 | 1000000 | 1000000 | 1000000 | 1000000 | 0 | 0
100110 | 1 | 1 |  |  | 0 | 00000000 | 1000000 | 1000000 | 1000000 | 1000000 | 1000000 | 0 | 0
100110 | 0 | 101 | MOV B,A |  | 0 | 00000000 | 1000000 | 1000000 | 1000000 | 1000000 | 1000000 | 0 | 0
100110 | 1 | 101 |  |  | 0 | 00000000 | 1000000 | 1000000 | 1000000 | 1000000 | 1000000 | 0 | 0
111100 | 0 | 1 | INPUT |  | 0 | 00000000 | 1000000 | 1000000 | 1000000 | 1000000 | 1000000 | 0 | 0
111100 | 1 | 1 |  |  | 0 | 00000000 | 1000000 | 1000000 | 1000000 | 1000000 | 1000000 | 0 | 0
111100 | 0 | 1001 | OR A,B |  | 0 | 00000000 | 1000000 | 1000000 | 1000000 | 1000000 | 1000000 | 0 | 0
111100 | 1 | 1001 |  |  | 0 | 00000000 | 1000000 | 1000000 | 1000000 | 1000000 | 1000000 | 0 | 0
111100 | 0 | 10 | OUTPUT |  | 62 | 00111110 | 1000000 | 10 | 100100 | 1000000 | 1000000 | 0 | 0
111100 | 1 | 10 |  |  | 62 | 00111110 | 1000000 | 10 | 100100 | 1000000 | 1000000 | 0 | 0
0 | 0 | 1 | INPUT | Zero OR | 62 | 00111110 | 1000000 | 10 | 100100 | 1000000 | 1111001 | 0 | 1
0 | 1 | 1 |  |  | 62 | 00111110 | 1000000 | 10 | 100100 | 1000000 | 1111001 | 0 | 1
0 | 0 | 101 | MOV B,A |  | 62 | 00111110 | 1000000 | 10 | 100100 | 1000000 | 1111001 | 0 | 1
0 | 1 | 101 |  |  | 62 | 00111110 | 1000000 | 10 | 100100 | 1000000 | 1111001 | 0 | 1
0 | 0 | 1 | INPUT |  | 62 | 00111110 | 1000000 | 10 | 100100 | 1000000 | 1111001 | 0 | 1
0 | 1 | 1 |  |  | 62 | 00111110 | 1000000 | 10 | 100100 | 1000000 | 1111001 | 0 | 1
0 | 0 | 1001 | OR A,B |  | 62 | 00111110 | 1000000 | 10 | 100100 | 1000000 | 1111001 | 0 | 1
0 | 1 | 1001 |  |  | 62 | 00111110 | 1000000 | 10 | 100100 | 1000000 | 1111001 | 0 | 1
0 | 0 | 10 | OUTPUT |  | 0 | 00000000 | 1000000 | 1000000 | 1000000 | 1000000 | 1111001 | 0 | 1
0 | 1 | 10 |  |  | 0 | 00000000 | 1000000 | 1000000 | 1000000 | 1000000 | 1111001 | 0 | 1
111111 | 0 | 1 | INPUT | Normal Left Shift | 0 | 00000000 | 1000000 | 1000000 | 1000000 | 1000000 | 1000000 | 0 | 0
111111 | 1 | 1 |  |  | 0 | 00000000 | 1000000 | 1000000 | 1000000 | 1000000 | 1000000 | 0 | 0
111111 | 0 | 1010 | SHL |  | 0 | 00000000 | 1000000 | 1000000 | 1000000 | 1000000 | 1000000 | 0 | 0
111111 | 1 | 1010 |  |  | 0 | 00000000 | 1000000 | 1000000 | 1000000 | 1000000 | 1000000 | 0 | 0
111111 | 0 | 10 | OUTPUT |  | 126 | 01111110 | 1111001 | 100100 | 10 | 1000000 | 1000000 | 0 | 0
111111 | 1 | 10 |  |  | 126 | 01111110 | 1111001 | 100100 | 10 | 1000000 | 1000000 | 0 | 0
111111 | 0 | 1010 | SHL | Overflown Left Shift | 126 | 01111110 | 1111001 | 100100 | 10 | 1000000 | 1000000 | 0 | 0
111111 | 1 | 1010 |  |  | 126 | 01111110 | 1111001 | 100100 | 10 | 1000000 | 1000000 | 0 | 0
111111 | 0 | 1010 | SHL |  | 126 | 01111110 | 1111001 | 100100 | 10 | 1111001 | 1000000 | 1 | 0
111111 | 1 | 1010 |  |  | 126 | 01111110 | 1111001 | 100100 | 10 | 1111001 | 1000000 | 1 | 0
111111 | 0 | 10 | OUTPUT |  | 248 | 11111000 | 100100 | 11001 | 0 | 1000000 | 1000000 | 0 | 0
111111 | 1 | 10 |  |  | 248 | 11111000 | 100100 | 11001 | 0 | 1000000 | 1000000 | 0 | 0
101001 | 0 | 1 | INPUT | Right Shift | 248 | 11111000 | 100100 | 11001 | 0 | 1000000 | 1000000 | 0 | 0
101001 | 1 | 1 |  |  | 248 | 11111000 | 100100 | 11001 | 0 | 1000000 | 1000000 | 0 | 0
101001 | 0 | 1011 | SHR |  | 248 | 11111000 | 100100 | 11001 | 0 | 1000000 | 1000000 | 0 | 0
101001 | 1 | 1011 |  |  | 248 | 11111000 | 100100 | 11001 | 0 | 1000000 | 1000000 | 0 | 0
101001 | 0 | 10 | OUTPUT |  | 20 | 00010100 | 1000000 | 100100 | 1000000 | 1000000 | 1000000 | 0 | 0
101001 | 1 | 10 |  |  | 20 | 00010100 | 1000000 | 100100 | 1000000 | 1000000 | 1000000 | 0 | 0